## Лист1
№ варианта | λ, мкм | Δ λ, нм | Pпер, мВт | αвх, дБ | αвых, дБ | αнс, дБ | αрс, дБ | Способ кодировки
9 | 1.57 | 0.11 | 13 | 3 | 4 | 0.02 | 0.5 | NRZ (c невозвращением в нуль)
· диаметр сердечника оптоволоконного световода 2a=8,3 мкм;
· диаметр оболочки оптоволоконного световода b=125 мкм;
· диаметр скрутки d=160 мм;
· шаг скрутки S=80 мм;
· коэффициент для расчета затухания на микроизгибах k=15;
· строительная длина оптического кабеля lсд=2 км;
· коэффициент ошибок pош=­10-9;
· скорость передачи информации B= 622 Мбит/с.
Компоненты | Cостав стекла | Тип коэффициента | Значение коэффициента при |  |  | n2 (λ=*,**мкм)
световода |  |  | , равном
|  |  | 1 | 2 | 3
Светоотра-жающая оболочка (n2) | SiO2 |  | 0.69617 | 0.40794 | 0.89748
|  |  | 0.068404 | 0.11624 | 9.8962
Сердечник | 3,1% G2O2 |  | 0.70286 | 0.41463 | 0.89745
| 96,9% SiO2 |  | 0.072772 | 0.11431 | 9.8962
(n1)
Расчет показателя преломления компонентов волоконного световода
n2
0.69749
0.41019
-0.023172
2.0845
n1
0.70437
0.41684
-0.023171
2.098
v
1.9308
2. Расчет числовой апертуры световода
Δ
0.014191
NA
0.11631
3. Расчет затухания световодов
an
0.087513 | 4196075781.7214
ap
0.42017 |  | 247.6732 | 1.57e-06
0.10857 |  | 1.8227e-23
1.3588e+25
1.098
d
amacro
2.8597e-09
amicro
2.5103e-05 |  | 0.0002
V |  |  | 0.00040809 |  |  | 307.5652
4.0841
3.5096